## 输入输出
天津力神项目输入输出表
|  | 输入 | 符号名 | 注释 |  | 输出 | 符号名 | 注释
1 | CPU模块 | X0 |  | X轴编码器输入 A相 | CPU模块 | Y0 |  | Y轴脉冲
2 |  | X1 |  | X轴编码器输入 B相 |  | Y1
3 |  | X2 |  | 炉子下料1允许物流线运行 |  | Y2
4 |  | X3 |  | Y轴零位信号 |  | Y3
5 |  | X4 |  | Y轴正限位 |  | Y4 |  | Y轴方向
6 |  | X5 |  | Y轴负限位 |  | Y5 |  | Y轴脉冲清除信号
7 |  | X6 |  | 炉子下料1放料请求 |  | Y6 |  | Y轴伺服使能
8 |  | X7 |  | Y轴伺服准备就绪 |  | Y7
9 |  | X10 |  | X轴零点 |  | Y10 |  | 塔灯红
10 |  | X11 |  | 复位按钮 |  | Y11 |  | 塔灯黄
11 |  | X12 |  | 炉子下料1放料完成 |  | Y12 |  | 塔灯绿
12 |  | X13 |  | 急停 |  | Y13 |  | 蜂鸣器
13 |  | X14 |  | Y轴伺服报警 |  | Y14 |  | 启动灯
14 |  | X15 |  | Y轴伺服到位信号 |  | Y15 |  | 急停输出
15 |  | X16 |  | Z轴电机变频器故障
16 |  | X17 |  | X轴电机变频器故障 |  | Y17 |  | Y轴伺服报警复位
17 |  | X20 |  | X轴前认址片 |  | Y20 |  | Y轴伺服模式转换
18 |  | X21 |  | X轴后认址片 |  | Y21 |  | Y轴抱闸
19 |  | X22 |  | X轴正限位 |  | Y22 |  | Z轴电机正转
20 |  | X23 |  | X轴负限位 |  | Y23 |  | Z轴电机反转
21 |  | X24 |  | 炉子下料2允许物流线运行 |  | Y24 |  | Z轴电机减速运行1
22 |  | X25 |  | Z轴正限位 |  | Y25 |  | Z轴电机减速运行2
23 |  | X26 |  | Z轴负限位 |  | Y26 |  | Z轴电机减速运行3
24 |  | X27 |  | 物料到位传感器1 |  | Y27 |  | Z轴抱闸
25 |  | X30 |  | 物料到位传感器2 |  | Y30 |  | X轴电机正转
26 |  | X31 |  | 防撞传感器1 |  | Y31 |  | X轴电机反转
27 |  | X32 |  | 防撞传感器2 |  | Y32 |  | X轴抱闸
28 |  | X33 |  | 防撞传感器3 |  | Y33 |  | 输送电机正转
29 |  | X34 |  | 防撞传感器4 |  | Y34 |  | 输送电机反转
30 |  | X35 |  | 松绳检测 |  | Y35 |  | Z轴前气缸顶起
31 |  | X36 |  | Z轴原点 |  | Y36 |  | Z轴后气缸顶起
32 |  | X37 |  | Z轴位置1 |  | Y37
33 |  | X40 |  | Z轴位置2 |  | Y40 |  | 运料小车1前进
34 |  | X41 |  | Z轴减速 |  | Y41 |  | 运料小车1后退
35 |  | X42 |  | 罩子提升自动 |  | Y42 |  | 运料小车1输送电机正转 | 120m/min
36 |  | X43 |  | AGV门自动 |  | Y43 |  | 运料小车1输送电机反转
37 |  | X44 |  | 运料小车1前进限位 |  | Y44 |  | 运料小车2前进
38 |  | X45 |  | 运料小车1后退限位 |  | Y45 |  | 运料小车2后退
39 |  | X46 |  | 运料小车2前进限位 |  | Y46 |  | 运料小车2输送电机正转
40 |  | X47 |  | 运料小车2后退限位 |  | Y47 |  | 运料小车2输送电机反转
41 | 16入16出模块 | X50 |  | 运料小车1前进到位 | 16入16出模块 | Y50 |  | 上料输送线1电机正转
42 |  | X51 |  | 运料小车1后退到位 |  | Y51 |  | 上料输送线2电机正转
43 |  | X52 |  | 运料小车1输送到位检测1 |  | Y52 |  | 上料输送线3电机正转
44 |  | X53 |  | 运料小车1输送到位检测2 |  | Y53 |  | 上料输送线4电机正转
45 |  | X54 |  | 运料小车2前进到位 |  | Y54 |  | 上料输送线5电机正转
46 |  | X55 |  | 运料小车2后退到位 |  | Y55 |  | 上料机械手1允许放料信号
47 |  | X56 |  | 运料小车2输送到位检测1 |  | Y56 |  | 上料机械手2允许放料信号
48 |  | X57 |  | 运料小车2输送到位检测2 |  | Y57
49 |  | X60 |  | 上料输送线1检测物料有无传感器 |  | Y60 |  | 运料小车3前进
50 |  | X61 |  | 上料输送线2检测物料有无传感器 |  | Y61 |  | 运料小车3后退
51 |  | X62 |  | 上料输送线3检测物料有无传感器 |  | Y62 |  | 运料小车3输送电机正转
52 |  | X63 |  | 上料输送线4检测物料有无传感器 |  | Y63 |  | 运料小车3输送电机反转
53 |  | X64 |  | 上料输送线5检测物料有无传感器 |  | Y64 |  | 运料小车4前进
54 |  | X65 |  | 炉子上料1允许 |  | Y65 |  | 运料小车4后退
55 |  | X66 |  | 炉子上料1请求 |  | Y66 |  | 运料小车4输送电机正转
56 |  | X67 |  | 炉子上料1完成 |  | Y67 |  | 运料小车4输送电机反转
57 | 16入16出模块 | X70 |  | 运料小车3前进到位 | 16入16出模块 | Y70 |  | 下料输送线1电机正转
58 |  | X71 |  | 运料小车3后退到位 |  | Y71 |  | 下料输送线2电机正转
59 |  | X72 |  | 运料小车3输送到位检测1 |  | Y72 |  | 下料输送线3电机正转
60 |  | X73 |  | 运料小车3输送到位检测2 |  | Y73 |  | 炉子上料挡停气缸
61 |  | X74 |  | 运料小车4前进到位 |  | Y74 |  | 下料输送线5电机正转
62 |  | X75 |  | 运料小车4后退到位 |  | Y75 |  | X型提升机输送电机正转
63 |  | X76 |  | 运料小车4输送到位检测1 |  | Y76 |  | X型提升机提升
64 |  | X77 |  | 运料小车4输送到位检测2 |  | Y77 |  | X型提升机下降
65 |  | X100 |  | 运料小车3前进限位 |  | Y100 |  | 炉子下料挡停气缸
66 |  | X101 |  | 运料小车3后退限位 |  | Y101 |  | 1#提升机接驳上层接驳线体正转
67 |  | X102 |  | 运料小车4前进限位 |  | Y102 |  | 1#提升机接驳下层接驳线体正转
68 |  | X103 |  | 运料小车4后退限位 |  | Y103 |  | 2#提升机接驳上层接驳线体正转
69 |  | X104 |  | 下料段急停 |  | Y104 |  | 2#提升机接驳下层接驳线体正转
70 |  | X105 |  |  |  | Y105
71 |  | X106 |  |  |  | Y106
72 |  | X107 |  | AGV到位 |  | Y107 |  | AGV输送完成
73 | 16入16出模块 | X110 |  | 下料输送线输送线1检测物料有无传感器 | 16入16出模块 | Y110 |  | 2号车快速运行
74 |  | X111 |  | 下料输送线输送线2检测物料有无传感器 |  | Y111 |  | 3号车、4号车快速运行
75 |  | X112 |  | 下料输送线输送线3检测物料有无传感器 |  | Y112 |  | 运料小车1变频器运行
76 |  | X113 |  | 下料输送线输送线4检测物料有无传感器 |  | Y113 |  | 运料小车2变频器运行
77 |  | X114 |  | 下料输送线输送线5检测物料有无传感器 |  | Y114 |  | 运料小车3、4变频器运行
78 |  | X115 |  | X型提升机物料有无传感器 |  | Y115
79 |  | X116 |  | X型提升机下降到位传感器 |  | Y116
80 |  | X117 |  | X型提升机上升到位传感器 |  | Y117
81 |  | X120 |  | 1#提升机接驳上层接驳线体检测有无传感器 |  | Y120 |  | 炉子下料线体位置1允许下料
82 |  | X121 |  | 1#提升机接驳下层接驳线体检测有无传感器 |  | Y121 |  | 炉子下料线体位置1下料确认
83 |  | X122 |  | 1#提升机接驳上层接驳线体检测有无传感器 |  | Y122 |  | 炉子下料线体位置2允许下料
84 |  | X123 |  | 1#提升机接驳下层接驳线体检测有无传感器 |  | Y123 |  | 炉子下料线体位置2下料确认
85 |  | X124 |  | 2#提升机接驳上层接驳线体检测有无传感器 |  | Y124 |  | 炉子上料线体位置1允许上料
86 |  | X125 |  | 2#提升机接驳下层接驳线体检测有无传感器 |  | Y125 |  | 炉子上料线体位置1上料确认
87 |  | X126 |  | 2#提升机接驳上层接驳线体检测有无传感器 |  | Y126 |  | 炉子上料线体位置2允许上料
88 |  | X127 |  | 2#提升机接驳下层接驳线体检测有无传感器 |  | Y127 |  | 炉子上料线体位置2上料确认
89 | 16入16出模块 | X130 |  | 炉子下料2放料请求 | 16入16出模块 | Y130 |  | AGV门提起
90 |  | X131 |  | 炉子下料2放料完成 |  | Y131 |  | AGV门落下
91 |  | X132 |  | 炉子上料2允许 |  | Y132 |  | 罩子机械手夹紧
92 |  | X133 |  | 炉子上料2请求 |  | Y133 |  | 罩子机械手松开
93 |  | X134 |  | 炉子上料2完成 |  | Y134 |  | 罩子机械手提起
94 |  | X135 |  | 炉子上料线体位置1下料请求 |  | Y135 |  | 罩子机械手落下
95 |  | X136 |  | 炉子上料线体位置1下料完成 |  | Y136
96 |  | X137 |  | 炉子上料线体位置2下料请求 |  | Y137
97 |  | X140 |  | AGV门提起检测 |  | Y140
98 |  | X141 |  | AGV门落下检测 |  | Y141
99 |  | X142 |  |  |  | Y142
100 |  | X143 |  | 罩子机械手提起检测开关 |  | Y143
101 |  | X144 |  | 罩子机械手落下检测开关 |  | Y144
102 |  | X145 |  | 罩子机械手夹紧检测开关 |  | Y145
103 |  | X146 |  | 罩子机械手松开检测开关 |  | Y146
104 |  | X147 |  |  |  | Y147
提升机
|  | 输入 | 符号名 | 注释 |  | 输出 | 符号名 | 注释
1 | CPU模块 | X0 |  | 复位按钮 | CPU模块 | Y0 |  | 塔灯红
2 |  | X1 |  | 提升机变频报警 |  | Y1 |  | 塔灯黄
3 |  | X2 |  | 下料出1到位检测1 |  | Y2 |  | 塔灯绿
4 |  | X3 |  | 下料出1到位检测2 |  | Y3 |  | 蜂鸣器
5 |  | X4 |  | 下料出2到位检测1 |  | Y4
6 |  | X5 |  | 下料出2到位检测2 |  | Y5
7 |  | X6 |  | 下料出3到位检测1 |  | Y6
8 |  | X7 |  | 下料出3到位检测2 |  | Y7
9 |  | X10 |  | 提升机减速 |  | Y10 |  | 提升机正转
10 |  | X11 |  | 提升机下降到位 |  | Y11 |  | 提升机反转
11 |  | X12 |  | 提升机上升到位 |  | Y12 |  | 提升机减速1
12 |  | X13 |  | 提升机上限位 |  | Y13 |  | 提升机减速2
13 |  | X14 |  | 提升机下限位 |  | Y14 |  | 提升机复位
14 |  | X15 |  | 提升机松绳检测 |  | Y15 |  | 提升机输送正转
15 |  | X16 |  | 提升机上升按钮 |  | Y16 |  | 提升机输送反转
16 |  | X17 |  | 提升机下降按钮 |  | Y17 |  | 提升机抱闸
17 |  | X20 |  | 运料小车1前进限位 |  | Y20 |  | 运料小车1前进
18 |  | X21 |  | 运料小车1后退限位 |  | Y21 |  | 运料小车1后退
19 |  | X22 |  | 运料小车1位置 |  | Y22 |  | 运料小车1输送电机正转
20 |  | X23 |  | 运料小车2位置 |  | Y23 |  | 运料小车1输送电机反转
21 |  | X24 |  | 运料小车3位置 |  | Y24 |  | 运料小车2前进
22 |  | X25 |  | 运料小车1输送到位检测1 |  | Y25 |  | 运料小车2后退
23 |  | X26 |  | 运料小车1输送到位检测2 |  | Y26 |  | 运料小车2输送电机正转
24 |  | X27 |  |  |  | Y27 |  | 运料小车2输送电机反转
25 |  | X30 |  | 运料小车2前进限位 |  | Y30 |  | 运料小车3前进
26 |  | X31 |  | 运料小车2后退限位 |  | Y31 |  | 运料小车3后退
27 |  | X32 |  | 运料小车2前进到位 |  | Y32 |  | 运料小车3输送电机正转
28 |  | X33 |  | 运料小车2后退到位 |  | Y33 |  | 运料小车3输送电机反转
29 |  | X34 |  | 运料小车2输送到位检测1 |  | Y34 |  | 运料小车4前进
30 |  | X35 |  | 运料小车2输送到位检测2 |  | Y35 |  | 运料小车4后退
31 |  | X36 |  |  |  | Y36 |  | 运料小车4输送电机正转
32 |  | X37 |  |  |  | Y37 |  | 运料小车4输送电机反转
33 | 16入16出模块 | X40 |  | 运料小车3前进限位 | 16入16出模块 | Y40 |  | 下料处1前进
34 |  | X41 |  | 运料小车3后退限位 |  | Y41 |  | 下料处1后退
35 |  | X42 |  | 运料小车3前进到位 |  | Y42 |  | 下料处2前进
36 |  | X43 |  | 运料小车3后退到位 |  | Y43 |  | 下料处2后退
37 |  | X44 |  | 运料小车3输送到位检测1 |  | Y44 |  | 下料处3前进
38 |  | X45 |  | 运料小车3输送到位检测2 |  | Y45 |  | 下料处3后退
39 |  | X46 |  |  |  | Y46
40 |  | X47 |  |  |  | Y47
50 |  | X50 |  | 运料小车4前进限位 |  | Y50
51 |  | X51 |  | 运料小车4后退限位 |  | Y51
52 |  | X52 |  | 运料小车4前进到位 |  | Y52
53 |  | X53 |  | 运料小车4后退到位 |  | Y53
54 |  | X54 |  | 运料小车4输送到位检测1 |  | Y54
55 |  | X55 |  | 运料小车4输送到位检测2 |  | Y55
56 |  | X56 |  |  |  | Y56
57 |  | X57 |  |  |  | Y57

## 标志位
M0 | D0
M1 | D1
M2 | D2
M3 | D3
M4 | D4
M5 | D5
M6 | D6
M7 | D7
M8 | D8
M9 | D9
M10 | D10
M11 | D11
M12 | D12
M13 | D13
M14 | D14
M15 | D15
M16 | D16
M17 | D17
M18 | D100
M19 | D101
M20 | D102
M21 | D103
M22 | D104
M23 | D105
M24 | D106
M25 | D107
M26 | D108
M27 | D109
M28 | D110
M29 | D111
M30 | D112
M31 | D113
M32
M33
M34
M35
M36
M37
M38
M39
M40
M41
M42
M43
M44
M45
M46
M47
M48
M49
M50
M51
M52
M53
M54
M55
M56
M57
M58
M59
M60
M61
M62
M63
M64
M65
M66
M67
M68
M69
M70
M71
M72
M73
M74
M75
M76
M77
M78
M79
M80
M81
M82
M83
M84
M85
M86
M87
M88
M89
M90
M91
M92
M93
M94
M95
M96
M97
M98
M99
M100
M101
M102
M103
M104
M105
M106
M107
M108
M109
M110
M111
M112
M113
M114
M115
M116
M117
M118
M119
M120
M121
M122
M123
M124
M125
M126
M127
M128
M129
M130
M131
M132
M133
M134
M135
M136
M137
M138